## Sheet1
車速最大速度計算
※水色の部分のみ入力してください。黄色い部分が計算結果です。
|  | 幅 | 扁平率 | インチ
| タイヤのサイズ | 255 | 35 | 18
| ファイルギヤ比 | 2.93
| レブリミット(RPM) | 6400
| 目的回転数 | 5000
|  | ギヤ比 | レブリミット車速(km/h) |  | 目的回転数(km/h)
| 1速 | 4.21 | 62.1389 |  | 48.546
| 2速 | 2.493 | 104.9357 |  | 81.981
| 3速 | 1.665 | 157.1199 |  | 122.7499
| 4速 | 1.24 | 210.9715 |  | 164.8215
| 5速 | 1 | 261.6047 |  | 204.3786
| 6速 | 1 | 261.6047 |  | 204.3786
| タイヤの直径(mm) | 635.7
| タイヤの外周(mm) | 1.9961